## 日付更新
○ | 時刻の表示
基本設計：
|  | ・ | 一定時間(100msec)ごとに時刻を表示/更新する。
|  | ・ | 表示される時刻は、「分」単位。
|  | ・ | 「日付」と「時刻」は、別々に表示する。
詳細設計：
|  | ・ | 時刻の更新処理のタイマーは、Qtのタイマーを使用する。
|  | ・ | 時刻の表示フォーマット変更に対応するために、時刻を持つクラスと表示方法を管理するクラスを別々にする。
|  | ・ | Builderパターンを適用して、時刻を表示するようにする。
Timer(Qt)
main
Timer dispatch
CDateTimer
Builder
createDate
CDateTime
getTime
createTime
getTime
dateLabel/
timeLable
setText
(UpdateView?)
setText
(UpdateView?)

## 回転数_速度_更新
○ | 速度/回転数の更新
基本設計：
|  | ・ | 割込み発生の時間間隔から、回転数を算出する。
|  | ・ | 回転数の単位は、「rpm」とする。
|  | ・ | 速度は、回転数から算出する。
|  | ・ | 速度の単位は、「km/h」とする。
|  | ・ | 回転数/速度ともに表示する。
|  | ・ | 回転数/速度の表示は、データの取得と同時に行う。
|  | ・ | 回転数/速度の表示は、一定時間ごとに更新する。
|  | ・ | 回転数/速度が「一定に保たれている」場合には、更新間隔を長くする。
詳細設計：
|  | ・ | 更新タイマーは、Qtのタイマーを使用する。
|  | ・ | 回転数と速度は、別表示とする。
|  | ・ | 回転数は、整数表示とする。
|  | ・ | 速度は、小数点以下第2位まで算出/表示する。
|  | ・ | 詳細なシーケンス図は、下記。
|  | ・ | H/W側では、下記の処理を実行する。
|  |  |  | ‥ | 回転数に乗るノイズの除去
[5 empty] | → | ノイズの除去は、移動平均フィルターで実施する。
|  |  |  | ‥ | 回転数は、RPM単位で算出する。
|  |  |  | ‥ | 速度の算出
|  |  |  | ‥ | 速度は、「km/h」単位で算出する。
|  |  |  | ‥ | 速度は、小数点以下第2位まで算出する。
[5 empty] | ※ | LSB = 0.01[km/h]
|  | ・ | H/Wには、Arduino nano互換の中華版を使用する。
|  | ・ | RaspberryPi3とArduino nanoのデータ交換は、SPI通信で行う。
|  | ・ | Arduino nano → RaspberryPi3の送信データフォーマットは、下記。
|  |  |  | バイトIndex |  |  | データ(値) | データ内容
|  |  |  | 0 |  |  | 0x10 | コマンドコード
|  |  |  | 1～2 |  |  | - | 回転数(整数部分 / RPM単位) / リトルエンディアン
|  |  |  | 3～4 |  |  | - | 回転数(小数部分 / RPM単位) / リトルエンディアン
|  |  |  | 5～6 |  |  | - | 速度(km/h) / リトルエンディアン
|  |  |  | 7 |  |  | - | チェックサム(対象範囲：0～5バイト目)

## ブレーキ状態_更新
○ | ブレーキのON/OFF状態の更新
基本設計
|  | ・ | 割り込みの発生に従って、ブレーキON/OFFの表示を切り替える。
|  | ・ | チャタリング対策の間隔は、おおよそ10msecとする。
|  | ・ | ブレーキON状態の時には、画面を対応する表示に更新する。
|  | ・ | ブレーキOFF状態の時には、画面にブレーキを表示しない。
詳細設計
|  | ・ | チャタリング対策は、pigpioライブラリで行う。
|  | ・ | ブレーキのON/OFFの状態は、チャタリング後のピンのHIGH/LOWに基づいて更新する。
|  | ・ | 割り込みは、立ち上がり/立下りの両方で発生させる。
|  | ・ | 表示の更新のためのタイマーは、Qtのタイマーを利用する。

## ライト点灯状態_更新(自動の場合)
○ | ライトの点灯状態のの更新
基本設計
|  | ・ | 明りセンサーの値に従って、点灯のON/OFFを切り替える。
|  | ・ | センサーの値の読込みは、1secごとに行う。
詳細設計

## ライト点灯状態_更新(手動の場合)
○ | ライトの点灯状態のの更新
基本設計
|  | ・ | 明りセンサーの値に従って、点灯のON/OFFを切り替える。
|  | ・ | センサーの値の読込みは、1secごとに行う。
詳細設計